## Arkusz1
Kosztorys ofertowy
Przebudowa drogi gminnej nr 117016N w miejscowości Pilnik
Lp. | Nr spec. techn. | Opis | J.m. | Ilość | Cena jedn. | Wartość
KOSZTY KWALIFIKOWANE
1 |  | D-01.00.00 - Roboty przygotowawcze
1.1 |  | D-01.01.01 - Roboty geodezyjne
1.1.1 | D-01.01.01a | Roboty pomiarowe przy liniowych robotach ziemnych - trasa dróg w terenie równinnym | km | 0.57
1.1.2 | D-01.01.01a | Powykonawcza inwentaryzacja geodezyjna | km | 0.57
1.2 |  | D-01.02.01 - Wycinka drzew i krzewów
1.2.1 | D-01.02.01 | Mechaniczne karczowanie zagajników średnich od 31% do 60% powierzchni | ha | 0.6
1.3 |  | D-01.02.02 - Zebranie humusu
1.3.1 | D-01.02.02 | Usunięcie warstwy ziemi urodzajnej (humusu) o grubości do 15 cm za pomocą spycharek | m2 | 884
1.3.2 | D-01.02.02 | Usunięcie warstwy ziemi urodzajnej (humusu) za pomocą spycharek - dodatek za każde dalsze 5 cm grubości | m2 | 884
1.4 |  | D-01.02.04 - Roboty rozbiórkowe
1.4.1 | D-01.02.04 | Rozebranie chodników z płyt betonowych | m2 | 133.5
1.4.2 | D-01.02.04 | Rozebranie nawierzchni zjazdów z płyt drogowych betonowych o grubości 15 cm | m2 | 5.3
1.4.3 | D-01.02.04 | Rozebranie chodników, parkingów i zjazdów z kostki betonowej grubości 8 cm | m2 | 166.7
1.4.4 | D-01.02.04 | Rozebranie jezdni z płyt żelbetowych pełnych o powierzchni 1 szt. do 3 m2 | m2 | 12.7
1.4.5 | D-01.02.04 | Rozebranie ław pod krawężniki z betonu | m3 | 27.5
1.4.6 | D-01.02.04 | Rozebranie krawężników betonowych | m | 550
1.4.7 | D-01.02.04 | Rozebranie obrzeży 8x30 cm na podsypce piaskowej | m | 52
1.4.8 | D-01.02.04 D-05.03.11 | Frezowanie nawierzchni bitumicznej o gr. śred. 13 cm z wywozem materiału z rozbiórki na odl. do 1 km | m2 | 1918
1.4.9 | D-01.02.04 | Mechaniczne rozebranie podbudowy betonowej o grubości 12 cm | m2 | 1918
1.4.10 | D-01.02.04 | Mechaniczne rozebranie podbudowy betonowej - za każdy dalszy 1 cm grubości - do grubości 20 cm Krotność = 8 | m2 | 1918
1.4.11 | D-01.02.04 | Wywóz gruzu pojazdami samowyładowczymi na odległość do 0.5 km z załadunkiem mechanicznym | t | 1679.237
1.4.12 | D-01.02.04 | Dodatek do tabl.1510 za transport na każde dalsze 0.5 km - do odległości 5 km Krotność = 9 | t | 1679.237
1.5 |  | D-01.03.00 - Urządzenia obce
1.5.1 | D-01.03.01 | Regulacja pionowa studzienek dla włazów kanałowych - beton C30/37 szybkowiążący lub pierścienie prefabrykowane | szt. | 11
1.5.2 | D-01.03.01 | Regulacja pionowa studzienek telefonicznych - beton C30/37 szybkowiążący lub pierścienie prefabrykowane | szt. | 5
1.5.3 | D-01.03.04a | Zabezpieczenie kabli teletechnicznych rurą PVC śr. 110 mm pod drogami i innymi przeszkodami wykopem otwartym w gruncie kat. IV | m | 69.5
1.5.4 | D-01.03.04a | Zabezpieczenie kabli teletechnicznych rurą PVC śr. 160 mm pod drogami i innymi przeszkodami wykopem otwartym w gruncie kat. IV | m | 33.5
1.6 |  | D-01.03.02 - Przebudowa kablowych linii energetycznych
1.6.1 | D-01.03.02 | Kopanie rowów dla kabli w sposób ręczny w gruncie kat. III | m3 | 24
1.6.2 | D-01.03.02 | Kopanie rowów dla kabli w sposób ręczny w gruncie kat. III | m3 | 3.36
1.6.3 | D-01.03.02 | Nasypanie warstwy piasku na dnie rowu kablowego o szerokości do 0.4 m | m | 164
1.6.4 | D-01.03.02 | Zasypywanie rowów dla kabli wykonanych ręcznie w gruncie kat. III | m3 | 24
1.6.5 | D-01.03.02 | Zasypywanie rowów dla kabli wykonanych ręcznie w gruncie kat. III | m3 | 2.8
1.6.6 | D-01.03.02 | Zagęszczanie nasypów z gruntu sypkiego kat.I-II zagęszczarkami | m3 | 13.12
1.6.7 | D-01.03.02 | Układanie rur ochronnych z PCW o śr. do 110 mm w wykopie - SRS 110 | m | 14
1.6.8 | D-01.03.02 | Układanie kabli o masie do 2.0 kg/m w rowach kablowych ręcznie | m | 68
1.6.9 | D-01.03.02 | Układanie kabli o masie do 3.0 kg/m w rurach, pustakach lub kanałach zamkniętych | m | 14
1.6.10 | D-01.03.02 | Układanie kabli o masie do 2.0 kg/m w kanałach odkrywanych z mocowaniem | m | 10
1.6.11 | D-01.03.02 | Montaż w rowach muf przelotowych z rur termokurczliwych na kablach wielożyłowych z żyłami Al o przekroju do 120 mm2 na napięcie do 1 kV o izolacji i powłoce z tworzyw sztucznych | szt. | 2
1.6.12 | D-01.03.02 | Badanie linii kablowej N.N.- kabel 4-żyłowy | odc. | 1
1.6.13 | D-01.03.02 | Badania i pomiary instalacji skuteczności zerowania | szt. | 1
2 |  | D-02.00.00 - Roboty ziemne
2.1 |  | D-02.01.01 - Wykopy
2.1.1 | D-02.01.01 | Roboty ziemne wykonywane ładowarkami kołowymi o poj. łyżki 1.25 m3 z transportem urobku samochodami samowyładowczymi na odl. do 1 km lub na odkład; grunt kat. III | m3 | 1041.64
2.1.2 | D-02.01.01 | Nakłady uzupełniające za każde dalsze rozpoczęte 0.5 km transportu ponad 1 km samochodami samowyładowczymi po terenie lub drogach gruntowych ziemi kat.III-IV - do odległości 5 km Krotność = 8 | m3 | 1041.64
2.2 |  | D-02.03.01 - Nasypy
2.2.1 | D-02.03.01 | Formowanie i zagęszczanie nasypów o wys. do 3.0 m spycharkami w gruncie kat. III-IV | m3 | 124.23
3 |  | D-03.00.00 - Odwodnienie
3.1 |  | D-03.02.01 - Elementy kanalizacji deszczowej
3.1.1 | D-03.02.01 | Wykopy jamiaste wykonywane koparkami podsiębiernymi 0.25 m3 na odkład w gruncie kat.III | m3 | 165.164
3.1.2 | D-03.02.01 | Wykopy oraz przekopy wykonywane koparkami podsiębiernymi 0.25 m3 na odkład w gruncie kat.III | m3 | 1616.155
3.1.3 | D-03.02.01 | Wykopy liniowe pod fundamenty, rurociągi, kolektory w gruntach suchych kat.I-II z wydobyciem urobku łopatą lub wyciągiem ręcznym głębokość do 1.5 m -szerokość 0.8-1.5 m | m3 | 304.92
3.1.4 | D-03.02.01 | Pełne umocnienie pionowych ścian wykopów liniowych o głębok.do 3.0 m wypraskami w grunt.suchych kat.III-IV wraz z rozbiór.(szer.do 1m) | m2 | 2580.837
3.1.5 | D-03.02.01 | Pełne umocnienie pionowych ścian wykopów liniowych o głębok.do 3.0 m wypraskami w grunt.suchych kat.I-IV wraz z rozbiór.(dod.za dalszy 1m szer.) | m2 | 2580.37
3.1.6 | D-03.02.01 | Kanały rurowe - podłoża z materiałów sypkich o grub.15 cm - podsypka pod rury | m2 | 880.742
3.1.7 | D-03.02.01 | Roboty ziemne wyk.koparkami podsiębiernymi 0.25 m3 w ziemi kat.I-III z transportem urobku samochodami samowyładowczymi na odl.do 1 km - dowóz podsypki pod rury i obsypki | m3 | 161.176
3.1.8 | D-03.02.01 | Nakłady uzupełn.za każde dalsze rozp. 0.5 km transportu ponad 1 km do 5 km samochodami samowyładowczymi po drogach utwardzonych ziemi kat.III-IV | m3 | 1289.408
3.1.9 | D-03.02.01 | Studzienki rewizyjne i zbiorcze drenażowe w dnie wykopu, osadniki piasku - śr. 800-1000 mm gr.kat.III - studzienka odwadniająca | szt. | 3
3.1.10 | D-03.02.01 | Pompowanie wody ze studzienek zbiorczych | godz. | 30
3.1.11 | D-03.02.01 | Zasypywanie wykopów liniowych o ścianach pionowych głębokości do 3 m kat.gr.III-IV -szerokość 0.8-1.5 m | m3 | 1748.152
3.1.12 | D-03.02.01 | Roboty ziemne wyk.koparkami podsiębiernymi 0.15 m3 w ziemi kat.I-III uprzednio zmagazynowanej w hałdach z transportem urobku samochodami samowyładowczymi na odl.do 1 km - wywóz nadmiaru gruntu z wykopów | m3 | 338.086
3.1.13 | D-03.02.01 | Nakłady uzupełn.za każde dalsze rozp. 0.5 km transportu ponad 1 km samochodami samowyładowczymi po drogach utwardzonych ziemi kat.III-IV do 5 km | m3 | 2704.688
3.1.14 | D-03.02.01 | Kanały z rur PVC łączonych na wcisk o śr. zewn. 160 mm | m | 154
3.1.15 | D-03.02.01 | Kanały z rur PVC łączonych na wcisk o śr. zewn. 250 mm | m | 14.1
3.1.16 | D-03.02.01 | Kanały z rur PVC łączonych na wcisk o śr. zewn. 315 mm | m | 535.57
3.1.17 | D-03.02.01 | Kształtki PVC kanalizacji zewnętrznej jednokielichowe łączone na wcisk o śr. zewn. 160 mm | szt | 14
3.1.18 | D-03.02.01 | Studnie rewizyjne z kręgów zelbetowych o śr. 1200 mm w gotowym wykopie o głębok. 3m | stud. | 18
3.1.19 | D-03.02.01 | Studnie rewizyjne z kręgów zelbetowych o śr. 1200 mm w gotowym wykopie za każde 0.5 m różnicy głęb. | [0.5 m] stud. | -6
3.1.20 | D-03.02.01 | Studnie rewizyjne z kręgów betonowych w gotowym wykopie - podstawa studni betonowa | m3 | 6.924
3.1.21 | D-03.02.01 | Studzienki ściekowe uliczne betonowe o śr.500 mm z osadnikiem bez syfonu | szt. | 18
3.1.22 | D-03.02.01 | Próba wodna szczelności kanałów rurowych o śr.nominalnej 200 mm | odc. -1 prób. | 3
3.1.23 | D-03.02.01 | Próba wodna szczelności kanałów rurowych o śr.nominalnej 300 mm | odc. -1 prób. | 4
3.1.24 | D-03.02.01 | Montaż konstrukcji podwieszeń kabli energetycznych i telekomunikacyjnych typu lekkiego o rozpiętości elementu 4.0 m | kpl. | 28
3.1.25 | D-03.02.01 | Demontaż konstrukcji podwieszeń kabli energetycznych i telekomunikacyjnych typu lekkiego o rozpiętości elementu 4.0 m | kpl. | 28
3.1.26 | D-03.02.01 | Inspekcja kanału deszczowego przy użyciu specjcjalist. kamery | m | 535
4 |  | D-04.00.00 - Podbudowy
4.1 |  | D-04.01.01 - Profilowanie i zagęszczanie podłoża
4.1.1 | D-04.01.01 | Profilowanie i zagęszczanie podłoża wykonywane mechanicznie w gruncie kat. II-IV pod warstwy konstrukcyjne nawierzchni | m2 | 4596
4.2 |  | D-04.02.01 - Warstwy odcinające
4.2.1 | D-04.02.01 | Warstwy odcinające z piasku zagęszczane mechanicznie o grubości 10 cm | m2 | 906
4.2.2 | D-04.02.01 | Warstwy odcinające z piasku zagęszczane mechanicznie o grubości 15 cm | m2 | 3690
4.3 |  | D-04.03.01 - Oczyszczenie i skropienie
4.3.1 | D-04.03.01 | Oczyszczenie mechaniczne nawierzchni drogowych | m2 | 9480
4.3.2 | D-04.03.01a | Skropienie nawierzchni drogowych kationową emulsją asfaltową | m2 | 9480
4.4 |  | D-04.04.02 - Podbudowy z mieszanki kruszywa niezwiązanego
4.4.1 | D-04.04.02a | Warstwa pomocnicza podbudowy z kruszywa łamanego 0/31,5 mm gr. 20 cm | m2 | 3160
4.4.2 | D-04.04.02b | Warstwa zasadnicza podbudowy z kruszywa łamanego 0/31,5 mm gr. 20 cm | m2 | 522
4.5 |  | D-04.06.00 - Podbudowy betonowe
4.5.1 | D-04.06.01 | Podbudowy z chudego betonu gr. 10 cm pielęgnowane piaskiem i wodą | m2 | 906
4.5.2 | D-04.06.01b | Podbudowy betonowe gr. 20 cm pielęgnowane piaskiem i wodą - beton C16/20 | m2 | 8
4.6 |  | D-04.07.01a - Podbudowy z betonu asfaltowego
4.6.1 | D-04.07.01a | Podbudowy z betonu asfaltowego AC22P gr. 10 cm | m2 | 3160
5 |  | D-05.00.00 - Nawierzchnie
5.1 |  | D-05.03.01 - Nawierzchnie z kostki kamiennej
5.1.1 | D-05.03.01 | Nawierzchnie z kostki kamiennej 15/17 cm na podsypce cementowo-piaskowej 1:4 gr. 5 cm | m2 | 8
5.2 |  | D-05.03.03a - Nawierzchnie z płyt wielootworowych
5.2.1 | D-05.03.03a | Nawierzchnie z płyt wielootworowych typu YOMB 100x75x12,5 cm | m2 | 124
5.3 |  | D-05.03.05 - Nawierzchnie z betonu asfaltowego
5.3.1 | D-05.03.05b | Nawierzchnie z betonu asfaltowego AC16W o grubości 8 cm (warstwa wiążąca) | m2 | 3160
5.3.2 | D-05.03.05a | Nawierzchnie z betonu asfaltowego AC11S o grubości 5 cm (warstwa ścieralna) | m2 | 3160
5.4 |  | D-05.03.23a - Nawierzchnie z betonowej kostki brukowej
5.4.1 | D-05.03.23a | Nawierzchnie z betonowej kostki brukowej grubości 6 cm na podsypce cementowo-piaskowej 1:4 grubości 5 cm z wypełnieniem spoin piaskiem | m2 | 906
5.4.2 | D-05.03.23a | Nawierzchnie z betonowej kostki brukowej grubości 8 cm na podsypce cementowo-piaskowej 1:4 grubości 5 cm z wypełnieniem spoin piaskiem | m2 | 398
6 |  | D-07.00.00 - Urządzenia bezpieczeństwa ruchu
6.1 |  | D-07.02.01 - Oznakowanie poziome
6.1.1 | D-07.01.01 | Oznakowanie poziome na zimno, za pomocą mas chemoutwardzalnych grubowarstwowe wykonywane sprzętem ręcznym - oznakowanie gładkie | m2 | 111.04
6.2 |  | D-07.02.00 - Oznakowanie pionowe
6.2.1 | D-07.02.01 | Słupki z rur stalowych śred. 70 mm | szt. | 12
6.2.2 | D-07.02.01 | Wysięgniki z rur stalowych śred. 70 mm | szt. | 4
6.2.3 | D-07.02.01 | Słupki przeszkodowe U-5b + C-11 400 mm | szt. | 1
6.2.4 | D-07.02.01 | Znaki zakazu, nakazu, ostrzegawcze i informacyjne o pow. do 0.3 m2 | szt. | 19
6.2.5 | D-07.02.01 | Znaki zakazu, nakazu, ostrzegawcze i informacyjne o pow. ponad 0.3 m2 | szt. | 4
6.2.6 | D-07.02.01 | Rozebranie słupków do znaków | szt | 3
6.2.7 | D-07.02.01 | Zdjęcie znaków lub drogowskazów | szt. | 3
6.2.8 | D-07.02.01a | Znaki aktywne D-6 LED fotowoltaiczne typu sing flash | szt. | 4
6.3 |  | D-07.06.02 - Urządzenia zabezpieczające ruch pieszych
6.3.1 | D-07.06.02 | Balustrady U-11a z pochwytem z płaskownika 60x6 mm i 40x4 mm | m | 42
6.4 |  | D-07.07.01 - Oświetlenie uliczne
6.4.1 |  | Demontaż istn. oświetlenia
6.4.1.1 | D-07.07.01 | Demontaz wysięgników rurowych o masie do 30 kg na słupie | szt. | 6
6.4.1.2 | D-07.07.01 | Demontaż opraw oświetlenia zewnętrznego na wysięgniku | szt. | 11
6.4.1.3 | D-07.07.01 | Demontaż przewodów izolowanych linii napowietrznej nn typu AsXSn lub podobnych o przekroju 2x25 mm2 | km.przew. | 0.404
6.4.2 |  | Budowa linii kablowej nn-0,4 kV - od proj. M-1 do proj. M-2 - YAKXS 4x70 mm2 - OBW. 05 zasilany z L-0054
6.4.2.1 | D-07.07.01 | Kopanie rowów dla kabli w sposób ręczny w gruncie kat. III | m3 | 24
6.4.2.2 | D-07.07.01 | Kopanie rowów dla kabli w sposób ręczny w gruncie kat. III | m3 | 3.36
6.4.2.3 | D-07.07.01 | Nasypanie warstwy piasku na dnie rowu kablowego o szerokości do 0.4 m | m | 164
6.4.2.4 | D-07.07.01 | Zasypywanie rowów dla kabli wykonanych ręcznie w gruncie kat. III | m3 | 24
6.4.2.5 | D-07.07.01 | Zasypywanie rowów dla kabli wykonanych ręcznie w gruncie kat. III | m3 | 2.8
6.4.2.6 | D-07.07.01 | Zagęszczanie nasypów z gruntu sypkiego kat.I-II zagęszczarkami | m3 | 13.12
6.4.2.7 | D-07.07.01 | Układanie rur ochronnych z PCW o śr. do 110 mm w wykopie - SRS 110 | m | 14
6.4.2.8 | D-07.07.01 | Układanie kabli o masie do 2.0 kg/m w rowach kablowych ręcznie | m | 68
6.4.2.9 | D-07.07.01 | Układanie kabli o masie do 3.0 kg/m w rurach, pustakach lub kanałach zamkniętych | m | 14
6.4.2.10 | D-07.07.01 | Układanie kabli o masie do 2.0 kg/m w kanałach odkrywanych z mocowaniem | m | 10
6.4.2.11 | D-07.07.01 | Montaż w rowach muf przelotowych z rur termokurczliwych na kablach wielożyłowych z żyłami Al o przekroju do 120 mm2 na napięcie do 1 kV o izolacji i powłoce z tworzyw sztucznych | szt. | 2
6.4.2.12 | D-07.07.01 | Badanie linii kablowej N.N.- kabel 4-żyłowy | odc. | 1
6.4.2.13 | D-07.07.01 | Badania i pomiary instalacji skuteczności zerowania | szt. | 1
6.4.3 |  | Budowa linii kablowej nn-0,4 kV - od istn. sł. do proj. SO - YAKXS 4x35 mm2
6.4.3.1 | D-07.07.01 | Kopanie rowów dla kabli w sposób ręczny w gruncie kat. III | m3 | 1.92
6.4.3.2 | D-07.07.01 | Nasypanie warstwy piasku na dnie rowu kablowego o szerokości do 0.4 m | m | 12
6.4.3.3 | D-07.07.01 | Zasypywanie rowów dla kabli wykonanych ręcznie w gruncie kat. III | m3 | 1.92
6.4.3.4 | D-07.07.01 | Zagęszczanie nasypów z gruntu sypkiego kat.I-II zagęszczarkami | m3 | 0.96
6.4.3.5 | D-07.07.01 | Układanie rur ochronnych z PCW o śr. do 160 mm w wykopie - A 110PS | m | 20
6.4.3.6 | D-07.07.01 | Układanie rur ochronnych z PCW o śr. do 160 mm w wykopie - A 160PS | m | 15
6.4.3.7 | D-07.07.01 | Układanie kabli o masie do 1.0 kg/m w rowach kablowych ręcznie | m | 6
6.4.3.8 | D-07.07.01 | Układanie kabli o masie do 1.0 kg/m przez wciąganie do rur osłonowych mocowanych na słupach betonowych | m | 3
6.4.3.9 | D-07.07.01 | Układanie kabli o masie do 1.0 kg/m bezpośrednio na słupach betonowych | m | 7
6.4.3.10 | D-07.07.01 | Układanie kabli o masie do 1.0 kg/m w kanałach odkrywanych z mocowaniem | m | 3
6.4.3.11 | D-07.07.01 | Montaż ogranicznika przepięć w liniach napowietrznych nn z przewodów izolowanych - stan. 103 | szt. | 3
6.4.3.12 | D-07.07.01 | Przewody uziemiające i wyrównawcze na słupach (bednarka o przekroju do 200 mm2) | m | 10
6.4.3.13 | D-07.07.01 | Układanie uziomów w rowach kablowych | m | 9
6.4.3.14 | D-07.07.01 | Badanie linii kablowej N.N.- kabel 4-żyłowy | odc. | 1
6.4.3.15 | D-07.07.01 | Badania i pomiary instalacji uziemiającej. | szt. | 1
6.4.3.16 | D-07.07.01 | Badania i pomiary instalacji skuteczności zerowania | szt. | 1
6.4.4 |  | Montaż szafki oświetleniowej SO-3F/3O-3.
6.4.4.1 | D-07.07.01 | Zarobienie na sucho końca kabla 5-żyłowego o przekroju żył do 120 mm2 na napięcie do 1 kV o izolacji i powłoce z tworzyw sztucznych | szt. | 2
6.4.4.2 | D-07.07.01 | Podłączenie przewodów pojedynczych o przekroju żyły do 120 mm2 pod zaciski lub bolce | szt.żył | 8
6.4.4.3 | D-07.07.01 | Wykopy pionowe ręczne dla fundamentu złącza kablowego wraz z jego zasypaniem w gruncie nienawodnionym kat.III-IV | m3 | 1.75
6.4.4.4 | D-07.07.01 | Fundamenty prefabrykowane betonowe w gruncie kat.III o objętości w wykopie do 0.25 m3 pod rozdzielnice | szt. | 1
6.4.4.5 | D-07.07.01 | Złącze pomiarowo - kablowe. | kpl. | 1
6.4.4.6 | D-07.07.01 | Mechaniczne pogrążanie uziomów pionowych prętowych w gruncie kat III | m | 9
6.4.5 |  | Budowa linii kablowej nn-0,4 kV - YAKXS 4x35 mm2 - Obwód nr I - Oświetlenie Drogowe
6.4.5.1 | D-07.07.01 | Kopanie rowów dla kabli w sposób ręczny w gruncie kat. I-II | m3 | 87.36
6.4.5.2 | D-07.07.01 | Nasypanie warstwy piasku na dnie rowu kablowego o szerokości do 0.4 m | m | 546
6.4.5.3 | D-07.07.01 | Zasypywanie rowów dla kabli wykonanych ręcznie w gruncie kat. I-II | m3 | 65.52
6.4.5.4 | D-07.07.01 | Zagęszczanie nasypów z gruntu sypkiego kat.I-II zagęszczarkami | m3 | 43.68
6.4.5.5 | D-07.07.01 | Przewierty mechaniczne dla rury o śr.do 125 mm pod obiektami | m | 8
6.4.5.6 | D-07.07.01 | Układanie rur ochronnych z PCW o śr. do 160 mm w wykopie - DVK 75 | m | 45
6.4.5.7 | D-07.07.01 | Układanie rur ochronnych z PCW o śr. do 160 mm w wykopie - SRS 75 | m | 47
6.4.5.8 | D-07.07.01 | Układanie kabli o masie do 1.0 kg/m w rowach kablowych ręcznie | m | 154
6.4.5.9 | D-07.07.01 | Układanie kabli o masie do 1.0 kg/m w rurach, pustakach lub kanałach zamkniętych | m | 100
6.4.5.10 | D-07.07.01 | Układanie kabli o masie do 1.0 kg/m w kanałach odkrywanych z mocowaniem | m | 47
6.4.5.11 | D-07.07.01 | Zarobienie na sucho końca kabla 4-żyłowego o przekroju żył do 120 mm2 na napięcie do 1 kV o izolacji i powłoce z tworzyw sztucznych | szt. | 24
6.4.5.12 | D-07.07.01 | Podłączenie przewodów pojedynczych o przekroju żyły do 120 mm2 pod zaciski lub bolce | szt.żył | 192
6.4.5.13 | D-07.07.01 | Układanie uziomów w rowach kablowych | m | 355
6.4.5.14 | D-07.07.01 | Mechaniczne pogrążanie uziomów pionowych prętowych w gruncie kat III | m | 18
6.4.5.15 | D-07.07.01 | Badania i pomiary instalacji uziemiającej (pierwszy pomiar) | szt. | 12
6.4.5.16 | D-07.07.01 | Badania i pomiary instalacji skuteczności zerowania (pierwszy pomiar) | szt. | 12
6.4.5.17 | D-07.07.01 | Badanie linii kablowej N.N.- kabel 4-żyłowy | odc. | 11
6.4.6 |  | Budowa linii kablowej nn-0,4 kV - YAKXS 4x35 mm2 - Obwód nr II - Oświetlenie Drogowe
6.4.6.1 | D-07.07.01 | Kopanie rowów dla kabli w sposób ręczny w gruncie kat. I-II | m3 | 110.4
6.4.6.2 | D-07.07.01 | Kopanie rowów dla kabli w sposób ręczny w gruncie kat. I-II | m3 | 9.6
6.4.6.3 | D-07.07.01 | Nasypanie warstwy piasku na dnie rowu kablowego o szerokości do 0.4 m | m | 730
6.4.6.4 | D-07.07.01 | Zasypywanie rowów dla kabli wykonanych ręcznie w gruncie kat. I-II | m3 | 82.8
6.4.6.5 | D-07.07.01 | Zasypywanie rowów dla kabli wykonanych ręcznie w gruncie kat. I-II | m3 | 8
6.4.6.6 | D-07.07.01 | Zagęszczanie nasypów z gruntu sypkiego kat.I-II zagęszczarkami | m3 | 58.4
6.4.6.7 | D-07.07.01 | Układanie rur ochronnych z PCW o śr. do 160 mm w wykopie - DVK 75 | m | 27
6.4.6.8 | D-07.07.01 | Układanie rur ochronnych z PCW o śr. do 160 mm w wykopie - SRS 75 | m | 45
6.4.6.9 | D-07.07.01 | Układanie kabli o masie do 1.0 kg/m w rowach kablowych ręcznie | m | 250
6.4.6.10 | D-07.07.01 | Układanie kabli o masie do 1.0 kg/m w rurach, pustakach lub kanałach zamkniętych | m | 72
6.4.6.11 | D-07.07.01 | Układanie kabli o masie do 1.0 kg/m w kanałach odkrywanych z mocowaniem | m | 76
6.4.6.12 | D-07.07.01 | Zarobienie na sucho końca kabla 4-żyłowego o przekroju żył do 120 mm2 na napięcie do 1 kV o izolacji i powłoce z tworzyw sztucznych | szt. | 36
6.4.6.13 | D-07.07.01 | Podłączenie przewodów pojedynczych o przekroju żyły do 120 mm2 pod zaciski lub bolce | szt.żył | 144
6.4.6.14 | D-07.07.01 | Układanie uziomów w rowach kablowych | m | 441
6.4.6.15 | D-07.07.01 | Mechaniczne pogrążanie uziomów pionowych prętowych w gruncie kat III | m | 24
6.4.6.16 | D-07.07.01 | Badania i pomiary instalacji uziemiającej (pierwszy pomiar) | szt. | 18
6.4.6.17 | D-07.07.01 | Badania i pomiary instalacji skuteczności zerowania (pierwszy pomiar) | szt. | 18
6.4.6.18 | D-07.07.01 | Badanie linii kablowej N.N.- kabel 4-żyłowy | odc. | 17
6.4.7 |  | Budowa słupów oświetleniowych - Obwód nr I - 9 szt.
6.4.7.1 | D-07.07.01 | Fundamenty prefabrykowane betonowe w gruncie kat.I-II o objętości w wykopie do 0.25 m3 pod rozdzielnice | szt. | 9
6.4.7.2 | D-07.07.01 | Montaż latarń oświetleniowych parkowych (ogrodowych) na gotowym podłożu | kpl. | 9
6.4.7.3 | D-07.07.01 | Montaż wysięgników rurowych o masie do 30 kg na słupie | szt. | 9
6.4.7.4 | D-07.07.01 | Montaż opraw oświetlenia zewnętrznego na wysięgniku | szt. | 9
6.4.7.5 | D-07.07.01 | Montaż przewodów do opraw oświetleniowych - wciąganie w słupy, rury osłonowe i wysięgniki przy wysokości latarń do 10 m | kpl.przew. | 9
6.4.8 |  | Budowa słupów oświetleniowych - Obwód nr II - 13 szt.
6.4.8.1 | D-07.07.01 | Fundamenty prefabrykowane betonowe w gruncie kat.I-II o objętości w wykopie do 0.25 m3 pod rozdzielnice | szt. | 13
6.4.8.2 | D-07.07.01 | Montaż latarń oświetleniowych parkowych (ogrodowych) na gotowym podłożu | kpl. | 13
6.4.8.3 | D-07.07.01 | Montaż wysięgników rurowych o masie do 30 kg na słupie | szt. | 13
6.4.8.4 | D-07.07.01 | Montaż opraw oświetlenia zewnętrznego na wysięgniku | szt. | 13
6.4.8.5 | D-07.07.01 | Montaż przewodów do opraw oświetleniowych - wciąganie w słupy, rury osłonowe i wysięgniki przy wysokości latarń do 10 m | kpl.przew. | 13
7 |  | D-08.00.00 - Elementy ulic
7.1 |  | D-08.01.00 - Krawężniki
7.1.1 | D-08.01.01b | Ława pod krawężniki betonowa z oporem - beton C12/15 | m3 | 113.36
7.1.2 | D-08.01.01b | Krawężniki betonowe wtopione o wymiarach 12x25 cm na podsypce cementowo-piaskowej 1:4 gr. 5 cm | m | 422
7.1.3 | D-08.01.01b | Krawężniki betonowe wystające o wymiarach 15x30 cm na podsypce cementowo-piaskowej 1:4 gr. 5 cm | m | 967
7.1.4 | D-08.01.01b | Krawężniki betonowe wystające o wymiarach 15x30 cm na podsypce cementowo-piaskowej 1:4 gr. 5 cm - łuki do 10 m | m | 28
7.2 |  | D-08.02.00 - Chodniki
7.2.1 | D-08.02.01a | Chodniki z płyt dotykowych na podsypce cementowo-piaskowej 1:4 gr. 5 cm, spoiny wypełnione zaprawą cementową | m2 | 12
7.3 |  | D-08.03.00 - Obrzeża
7.3.1 | D-08.03.01 | Ława pod obrzeża betonowa z oporem - beton C12/15 | m3 | 21.6
7.3.2 | D-08.03.01 | Obrzeża betonowe o wymiarach 30x8 cm na podsypce cementowo-piaskowej 1:4 gr. 5 cm, spoiny wypełnione zaprawą cementową | m | 480
8 |  | D-09.01.01 - Zieleń drogowa
8.1 | D-09.01.01 | Rozścielenie ziemi urodzajnej spycharkami na terenie płaskim | m3 | 76.8
8.2 | D-09.01.01 | Wykonanie trawników dywanowych siewem na gruncie kat. I-II z nawożeniem | m2 | 384
8.3 | D-09.01.01 | Ręczna pielęgnacja trawników dywanowych na terenie płaskim | m2 | 384
8.4 | D-09.01.01 | Humusowanie skarp z obsianiem przy grubości warstwy humusu 5 cm | m2 | 142
9 |  | D-10.00.00 - Roboty inne
9.1 |  | D-10.10.01p - Zabezpieczenie i oznakowanie robót prowadzonych w pasie drogowym
9.1.1 | D-10.10.01p | Zabezpieczenie i oznakowanie robót | km | 0.57
KOSZTY NIEKWALIFIKOWANE
1 |  | D-01.00.00 - Roboty przygotowawcze
1.1 |  | D-01.01.01 - Roboty geodezyjne
1.1.1 | D-01.01.01a | Roboty pomiarowe przy liniowych robotach ziemnych - trasa dróg w terenie równinnym | km | 0.211
1.1.2 | D-01.01.01a | Powykonawcza inwentaryzacja geodezyjna | km | 0.211
1.2 |  | D-01.02.02 - Zebranie humusu
1.2.1 | D-01.02.02 | Usunięcie warstwy ziemi urodzajnej (humusu) o grubości do 15 cm za pomocą spycharek | m2 | 843
1.2.2 | D-01.02.02 | Usunięcie warstwy ziemi urodzajnej (humusu) za pomocą spycharek - dodatek za każde dalsze 5 cm grubości | m2 | 843
1.3 |  | D-01.02.04 - Roboty rozbiórkowe
1.3.1 | D-01.02.04 | Rozebranie chodników z płyt betonowych | m2 | 10.5
1.3.2 | D-01.02.04 | Mechaniczne rozebranie nawierzchni betonowej o grubości 12 cm | m2 | 32.7
1.3.3 | D-01.02.04 | Rozebranie nawierzchni zjazdów z płyt drogowych betonowych o grubości 15 cm | m2 | 84
1.3.4 | D-01.02.04 | Rozebranie chodników, parkingów i zjazdów z kostki betonowej grubości 8 cm | m2 | 148.3
1.3.5 | D-01.02.04 | Rozebranie jezdni z płyt żelbetowych pełnych o powierzchni 1 szt. do 3 m2 | m2 | 589
1.3.6 | D-01.02.04 | Rozebranie ław pod krawężniki z betonu | m3 | 7
1.3.7 | D-01.02.04 | Rozebranie krawężników betonowych | m | 140
1.3.8 | D-01.02.04 D-05.03.11 | Frezowanie nawierzchni bitumicznej o gr. śred. 13 cm z wywozem materiału z rozbiórki na odl. do 1 km | m2 | 52
1.3.9 | D-01.02.04 | Mechaniczne rozebranie podbudowy betonowej o grubości 12 cm | m2 | 52
1.3.10 | D-01.02.04 | Mechaniczne rozebranie podbudowy betonowej - za każdy dalszy 1 cm grubości - do grubości 20 cm Krotność = 8 | m2 | 52
1.3.11 | D-01.02.04 | Mechaniczne rozebranie zjazdu z gruzu o grubości 15 cm | m2 | 20
1.3.12 | D-01.02.04 | Wywóz gruzu pojazdami samowyładowczymi na odległość do 0.5 km z załadunkiem mechanicznym | t | 164.641
1.3.13 | D-01.02.04 | Dodatek do tabl.1510 za transport na każde dalsze 0.5 km - do odległości 5 km Krotność = 9 | t | 164.641
1.4 |  | D-01.03.00 - Urządzenia obce
1.4.1 | D-01.03.01 | Regulacja pionowa studzienek dla włazów kanałowych - beton C30/37 szybkowiążący lub pierścienie prefabrykowane | szt. | 7
1.4.2 | D-01.03.04a | Zabezpieczenie kabli teletechnicznych rurą PVC śr. 110 mm pod drogami i innymi przeszkodami wykopem otwartym w gruncie kat. IV | m | 24.5
1.4.3 | D-01.03.04a | Zabezpieczenie kabli teletechnicznych rurą PVC śr. 160 mm pod drogami i innymi przeszkodami wykopem otwartym w gruncie kat. IV | m | 15.5
2 |  | D-02.00.00 - Roboty ziemne
2.1 |  | D-02.01.01 - Wykopy
2.1.1 | D-02.01.01 | Roboty ziemne wykonywane ładowarkami kołowymi o poj. łyżki 1.25 m3 z transportem urobku samochodami samowyładowczymi na odl. do 1 km lub na odkład; grunt kat. III | m3 | 818
2.1.2 | D-02.01.01 | Nakłady uzupełniające za każde dalsze rozpoczęte 0.5 km transportu ponad 1 km samochodami samowyładowczymi po terenie lub drogach gruntowych ziemi kat.III-IV - do odległości 5 km Krotność = 8 | m3 | 818
3 |  | D-03.00.00 - Odwodnienie
3.1 |  | D-03.02.01 - Elementy kanalizacji deszczowej
3.1.1 | D-03.02.01 | Wykopy jamiaste wykonywane koparkami podsiębiernymi 0.25 m3 na odkład w gruncie kat.III | m3 | 109.536
3.1.2 | D-03.02.01 | Wykopy oraz przekopy wykonywane koparkami podsiębiernymi 0.25 m3 na odkład w gruncie kat.III | m3 | 409.667
3.1.3 | D-03.02.01 | Wykopy liniowe pod fundamenty, rurociągi, kolektory w gruntach suchych kat.I-II z wydobyciem urobku łopatą lub wyciągiem ręcznym głębokość do 1.5 m -szerokość 0.8-1.5 m | m3 | 27.72
3.1.4 | D-03.02.01 | Pełne umocnienie pionowych ścian wykopów liniowych o głębok.do 3.0 m wypraskami w grunt.suchych kat.III-IV wraz z rozbiór.(szer.do 1m) | m2 | 654.871
3.1.5 | D-03.02.01 | Pełne umocnienie pionowych ścian wykopów liniowych o głębok.do 3.0 m wypraskami w grunt.suchych kat.I-IV wraz z rozbiór.(dod.za dalszy 1m szer.) | m2 | 654.871
3.1.6 | D-03.02.01 | Kanały rurowe - podłoża z materiałów sypkich o grub.15 cm - podsypka pod rury | m2 | 135.1
3.1.7 | D-03.02.01 | Roboty ziemne wyk.koparkami podsiębiernymi 0.25 m3 w ziemi kat.I-III z transportem urobku samochodami samowyładowczymi na odl.do 1 km - dowóz podsypki pod rury i obsypki | m3 | 24.723
3.1.8 | D-03.02.01 | Nakłady uzupełn.za każde dalsze rozp. 0.5 km transportu ponad 1 km do 5 km samochodami samowyładowczymi po drogach utwardzonych ziemi kat.III-IV | m3 | 197.784
3.1.9 | D-03.02.01 | Studzienki rewizyjne i zbiorcze drenażowe w dnie wykopu, osadniki piasku - śr. 800-1000 mm gr.kat.III - studzienka odwadniająca | szt. | 1
3.1.10 | D-03.02.01 | Pompowanie wody ze studzienek zbiorczych | godz. | 10
3.1.11 | D-03.02.01 | Zasypywanie wykopów liniowych o ścianach pionowych głębokości do 3 m kat.gr.III-IV -szerokość 0.8-1.5 m | m3 | 465.814
3.1.12 | D-03.02.01 | Roboty ziemne wyk.koparkami podsiębiernymi 0.15 m3 w ziemi kat.I-III uprzednio zmagazynowanej w hałdach z transportem urobku samochodami samowyładowczymi na odl.do 1 km - wywóz nadmiaru gruntu z wykopów | m3 | 81.109
3.1.13 | D-03.02.01 | Nakłady uzupełn.za każde dalsze rozp. 0.5 km transportu ponad 1 km samochodami samowyładowczymi po drogach utwardzonych ziemi kat.III-IV do 5 km | m3 | 648.872
3.1.14 | D-03.02.01 | Kanały z rur PVC łączonych na wcisk o śr. zewn. 160 mm | m | 14
3.1.15 | D-03.02.01 | Kanały z rur PVC łączonych na wcisk o śr. zewn. 250 mm | m | 8.3
3.1.16 | D-03.02.01 | Kanały z rur PVC łączonych na wcisk o śr. zewn. 315 mm | m | 91
3.1.17 | D-03.02.01 | Kształtki PVC kanalizacji zewnętrznej jednokielichowe łączone na wcisk o śr. zewn. 160 mm | szt | 6
3.1.18 | D-03.02.01 | Studnie rewizyjne z kręgów zelbetowych o śr. 1200 mm w gotowym wykopie o głębok. 3m | stud. | 6
3.1.19 | D-03.02.01 | Studnie rewizyjne z kręgów betonowych w gotowym wykopie - podstawa studni betonowa | m3 | 2.308
3.1.20 | D-03.02.01 | Studzienki ściekowe uliczne betonowe o śr.500 mm z osadnikiem bez syfonu | szt. | 6
3.1.21 | D-03.02.01 | Próba wodna szczelności kanałów rurowych o śr.nominalnej 200 mm | odc. -1 prób. | 1
3.1.22 | D-03.02.01 | Próba wodna szczelności kanałów rurowych o śr.nominalnej 300 mm | odc. -1 prób. | 2
3.1.23 | D-03.02.01 | Betonowanie płyt poziomych niezbrojonych o grub.do 30 cm z transportem betonu żurawiem lub taczkami- podłoże pod osadnik i separator | m3 | 2.02
3.1.24 | D-03.02.01 | Montaż elementów prefabrykowanych - zbiorników walcowych | elem. | 2
3.1.25 | D-03.02.01 | Dostawa osadnika | kpl | 1
3.1.26 | D-03.02.01 | Dostawa separatora lamelowego | kpl | 1
3.1.27 | D-03.02.01 | Montaż konstrukcji podwieszeń kabli energetycznych i telekomunikacyjnych typu lekkiego o rozpiętości elementu 4.0 m | kpl. | 10
3.1.28 | D-03.02.01 | Demontaż konstrukcji podwieszeń kabli energetycznych i telekomunikacyjnych typu lekkiego o rozpiętości elementu 4.0 m | kpl. | 10
3.1.29 | D-03.02.01 | Inspekcja kanału deszczowego przy użyciu specjcjalist. kamery | m | 105
4 |  | D-04.00.00 - Podbudowy
4.1 |  | D-04.01.01 - Profilowanie i zagęszczanie podłoża
4.1.1 | D-04.01.01 | Profilowanie i zagęszczanie podłoża wykonywane mechanicznie w gruncie kat. II-IV pod warstwy konstrukcyjne nawierzchni | m2 | 1691
4.2 |  | D-04.02.01 - Warstwy odcinające
4.2.1 | D-04.02.01 | Warstwy odcinające z piasku zagęszczane mechanicznie o grubości 10 cm | m2 | 448
4.2.2 | D-04.02.01 | Warstwy odcinające z piasku zagęszczane mechanicznie o grubości 15 cm | m2 | 1243
4.3 |  | D-04.03.01 - Oczyszczenie i skropienie
4.3.1 | D-04.03.01 | Oczyszczenie mechaniczne nawierzchni drogowych | m2 | 3114
4.3.2 | D-04.03.01a | Skropienie nawierzchni drogowych kationową emulsją asfaltową | m2 | 3114
4.4 |  | D-04.04.02 - Podbudowy z mieszanki kruszywa niezwiązanego
4.4.1 | D-04.04.02a | Warstwa pomocnicza podbudowy z kruszywa łamanego 0/31,5 mm gr. 20 cm | m2 | 1038
4.4.2 | D-04.04.02b | Warstwa zasadnicza podbudowy z kruszywa łamanego 0/31,5 mm gr. 20 cm | m2 | 173
4.5 |  | D-04.06.00 - Podbudowy betonowe
4.5.1 | D-04.06.01 | Podbudowy z chudego betonu gr. 10 cm pielęgnowane piaskiem i wodą | m2 | 448
4.5.2 | D-04.06.01b | Podbudowy betonowe gr. 20 cm pielęgnowane piaskiem i wodą - beton C16/20 | m2 | 32
4.6 |  | D-04.07.01a - Podbudowy z betonu asfaltowego
4.6.1 | D-04.07.01a | Podbudowy z betonu asfaltowego AC22P gr. 10 cm | m2 | 1038
5 |  | D-05.00.00 - Nawierzchnie
5.1 |  | D-05.03.01 - Nawierzchnie z kostki kamiennej
5.1.1 | D-05.03.01 | Nawierzchnie z kostki kamiennej 15/17 cm na podsypce cementowo-piaskowej 1:4 gr. 5 cm | m2 | 32
5.2 |  | D-05.03.05 - Nawierzchnie z betonu asfaltowego
5.2.1 | D-05.03.05b | Nawierzchnie z betonu asfaltowego AC16W o grubości 8 cm (warstwa wiążąca) | m2 | 1038
5.2.2 | D-05.03.05a | Nawierzchnie z betonu asfaltowego AC11S o grubości 5 cm (warstwa ścieralna) | m2 | 1038
5.3 |  | D-05.03.23a - Nawierzchnie z betonowej kostki brukowej
5.3.1 | D-05.03.23a | Nawierzchnie z betonowej kostki brukowej grubości 6 cm na podsypce cementowo-piaskowej 1:4 grubości 5 cm z wypełnieniem spoin piaskiem | m2 | 448
5.3.2 | D-05.03.23a | Nawierzchnie z betonowej kostki brukowej grubości 8 cm na podsypce cementowo-piaskowej 1:4 grubości 5 cm z wypełnieniem spoin piaskiem | m2 | 173
6 |  | D-07.00.00 - Urządzenia bezpieczeństwa ruchu
6.1 |  | D-07.02.01 - Oznakowanie poziome
6.1.1 | D-07.01.01 | Oznakowanie poziome na zimno, za pomocą mas chemoutwardzalnych grubowarstwowe wykonywane sprzętem ręcznym - oznakowanie gładkie | m2 | 34.32
6.2 |  | D-07.02.00 - Oznakowanie pionowe
6.2.1 | D-07.02.01 | Słupki z rur stalowych śred. 70 mm | szt. | 10
6.2.2 | D-07.02.01 | Wysięgniki z rur stalowych śred. 70 mm | szt. | 1
6.2.3 | D-07.02.01 | Znaki zakazu, nakazu, ostrzegawcze i informacyjne o pow. ponad 0.3 m2 | szt. | 10
6.2.4 | D-07.02.01 | Lustro drogowe U-18b | szt. | 1
6.2.5 | D-07.02.01a | Znaki aktywne D-6 LED fotowoltaiczne typu sing flash | szt. | 3
6.3 |  | D-07.06.02 - Urządzenia zabezpieczające ruch pieszych
6.3.1 | D-07.06.02 | Balustrady U-11a z pochwytem z płaskownika 60x6 mm i 40x4 mm | m | 8
6.4 |  | D-07.07.01 - Oświetlenie uliczne
6.5 |  | Budowa linii kablowej nn-0,4 kV - YAKXS 4x35 mm2 - Obwód nr I - Oświetlenie Drogowe
6.5.1 | D-07.07.01 | Kopanie rowów dla kabli w sposób ręczny w gruncie kat. I-II | m3 | 18.24
6.5.2 | D-07.07.01 | Nasypanie warstwy piasku na dnie rowu kablowego o szerokości do 0.4 m | m | 114
6.5.3 | D-07.07.01 | Zasypywanie rowów dla kabli wykonanych ręcznie w gruncie kat. I-II | m3 | 13.68
6.5.4 | D-07.07.01 | Zagęszczanie nasypów z gruntu sypkiego kat.I-II zagęszczarkami | m3 | 9.12
6.5.5 | D-07.07.01 | Układanie rur ochronnych z PCW o śr. do 160 mm w wykopie - DVK 75 | m | 13
6.5.6 | D-07.07.01 | Układanie rur ochronnych z PCW o śr. do 160 mm w wykopie - SRS 75 | m | 13
6.5.7 | D-07.07.01 | Układanie kabli o masie do 1.0 kg/m w rowach kablowych ręcznie | m | 57
6.5.8 | D-07.07.01 | Układanie kabli o masie do 1.0 kg/m w rurach, pustakach lub kanałach zamkniętych | m | 26
6.5.9 | D-07.07.01 | Układanie uziomów w rowach kablowych | m | 57
6.5.10 | D-07.07.01 | Badanie linii kablowej N.N.- kabel 4-żyłowy | odc. | 1
6.6 |  | Budowa linii kablowej nn-0,4 kV - YAKXS 4x35 mm2 - Obwód nr II - Oświetlenie Drogowe
6.6.1 | D-07.07.01 | Kopanie rowów dla kabli w sposób ręczny w gruncie kat. I-II | m3 | 55.36
6.6.2 | D-07.07.01 | Nasypanie warstwy piasku na dnie rowu kablowego o szerokości do 0.4 m | m | 346
6.6.3 | D-07.07.01 | Zasypywanie rowów dla kabli wykonanych ręcznie w gruncie kat. I-II | m3 | 41.52
6.6.4 | D-07.07.01 | Zagęszczanie nasypów z gruntu sypkiego kat.I-II zagęszczarkami | m3 | 27.68
6.6.5 | D-07.07.01 | Układanie rur ochronnych z PCW o śr. do 160 mm w wykopie - DVK 75 | m | 23
6.6.6 | D-07.07.01 | Układanie rur ochronnych z PCW o śr. do 160 mm w wykopie - SRS 75 | m | 20
6.6.7 | D-07.07.01 | Układanie kabli o masie do 1.0 kg/m w rowach kablowych ręcznie | m | 173
6.6.8 | D-07.07.01 | Układanie kabli o masie do 1.0 kg/m w rurach, pustakach lub kanałach zamkniętych | m | 43
6.6.9 | D-07.07.01 | Układanie uziomów w rowach kablowych | m | 173
6.6.10 | D-07.07.01 | Badanie linii kablowej N.N.- kabel 4-żyłowy | odc. | 1
6.7 |  | Budowa słupów oświetleniowych - Obwód nr I - 2 szt.
6.7.1 | D-07.07.01 | Fundamenty prefabrykowane betonowe w gruncie kat.I-II o objętości w wykopie do 0.25 m3 pod rozdzielnice | szt. | 2
6.7.2 | D-07.07.01 | Montaż latarń oświetleniowych parkowych (ogrodowych) na gotowym podłożu | kpl. | 2
6.7.3 | D-07.07.01 | Montaż wysięgników rurowych o masie do 30 kg na słupie | szt. | 2
6.7.4 | D-07.07.01 | Montaż opraw oświetlenia zewnętrznego na wysięgniku | szt. | 2
6.7.5 | D-07.07.01 | Montaż przewodów do opraw oświetleniowych - wciąganie w słupy, rury osłonowe i wysięgniki przy wysokości latarń do 10 m | kpl.przew. | 2
6.8 |  | Budowa słupów oświetleniowych - Obwód nr II - 5 szt.
6.8.1 | D-07.07.01 | Fundamenty prefabrykowane betonowe w gruncie kat.I-II o objętości w wykopie do 0.25 m3 pod rozdzielnice | szt. | 5
6.8.2 | D-07.07.01 | Montaż latarń oświetleniowych parkowych (ogrodowych) na gotowym podłożu | kpl. | 5
6.8.3 | D-07.07.01 | Montaż wysięgników rurowych o masie do 30 kg na słupie | szt. | 5
6.8.4 | D-07.07.01 | Montaż opraw oświetlenia zewnętrznego na wysięgniku | szt. | 5
6.8.5 | D-07.07.01 | Montaż przewodów do opraw oświetleniowych - wciąganie w słupy, rury osłonowe i wysięgniki przy wysokości latarń do 10 m | kpl.przew. | 5
7 |  | D-08.00.00 - Elementy ulic
7.1 |  | D-08.01.00 - Krawężniki
7.1.1 | D-08.01.01b | Ława pod krawężniki betonowa z oporem - beton C12/15 | m3 | 39.36
7.1.2 | D-08.01.01b | Krawężniki betonowe wtopione o wymiarach 12x25 cm na podsypce cementowo-piaskowej 1:4 gr. 5 cm | m | 210
7.1.3 | D-08.01.01b | Krawężniki betonowe wtopione o wymiarach 12x25 cm na podsypce cementowo-piaskowej 1:4 gr. 5 cm - łuki do 10 m | m | 22
7.1.4 | D-08.01.01b | Krawężniki betonowe wystające o wymiarach 15x30 cm na podsypce cementowo-piaskowej 1:4 gr. 5 cm | m | 260
7.1.5 | D-08.01.01b | Krawężniki betonowe wystające o wymiarach 15x30 cm na podsypce cementowo-piaskowej 1:4 gr. 5 cm - łuki do 10 m | m | 19
7.2 |  | D-08.02.00 - Chodniki
7.2.1 | D-08.02.01a | Chodniki z płyt dotykowych na podsypce cementowo-piaskowej 1:4 gr. 5 cm, spoiny wypełnione zaprawą cementową | m2 | 12
7.3 |  | D-08.03.00 - Obrzeża
7.3.1 | D-08.03.01 | Ława pod obrzeża betonowa z oporem - beton C12/15 | m3 | 16.605
7.3.2 | D-08.03.01 | Obrzeża betonowe o wymiarach 30x8 cm na podsypce cementowo-piaskowej 1:4 gr. 5 cm, spoiny wypełnione zaprawą cementową | m | 369
8 |  | D-09.01.01 - Zieleń drogowa
8.1 | D-09.01.01 | Rozścielenie ziemi urodzajnej spycharkami na terenie płaskim | m3 | 168.6
8.2 | D-09.01.01 | Wykonanie trawników dywanowych siewem na gruncie kat. I-II z nawożeniem | m2 | 843
8.3 | D-09.01.01 | Ręczna pielęgnacja trawników dywanowych na terenie płaskim | m2 | 843
9 |  | D-10.00.00 - Roboty inne
9.1 |  | D-10.10.01p - Zabezpieczenie i oznakowanie robót prowadzonych w pasie drogowym
9.1.1 | D-10.10.01p | Zabezpieczenie i oznakowanie robót | km | 0.211